## Arkusz1
Załącznik nr 1 do Formularza oferty
Formularz cenowy
Działanie 1.2. – Wyposażenie w sprzęt”
l.p. | Sprzęt, nazwa, rodzaj | ilość | cena jednostkowa brutto zł. | wartość netto zł. | wartość brutto zł. | vat % | Minimalne wymagania techniczne | Zamówienie obejmuje
1. | rzutnik | 3 |  |  |  |  | Typ projektora Biznesowy Technologia DLP Polskie menu ekranowe Tak Rzeczywisty współczynnik proporcji obrazu 4:3 Rozdzielczość natywna 640 x 480 pikseli Rozdzielczość maksymalna 1920 x 1200 Tryb ekonomiczny Tak Jasność w trybie normalnym minimum 3600 ANSI Liczba wyświetlanych kolorów 107.0 mln Kontrast minimum 15000 :1 Systemy obrazu 480i, 480p, 576i, 576p, 720p, 1080i, 1080p Minimalny rozmiar ekranu 30 cali Maksymalny rozmiar ekranu 300 cali Minimalna odległość projekcji 1.94 m Maksymalna odległość projekcji 2.32 m Zoom optyczny minimum 1.2 x Złącze USB minimum 1 szt Wyjście audio: Tak | dostawa, montaż i konfiguracja na salach konferencyjnych i wykładowych w obiekcie Włocławskiego Inkubatora Innowacji i Przedsiębiorczości, ul Toruńska 148, 87-800 Włocławek
2. | wzmaczniacze dźwięku | 3 |  |  |  |  | Wyjście (Grupa) 100V Wyjście (Grupa) 2-16Ohm Moc wyjściowa 120WRMS, 160WMAX Wejście mikr. 5mV/600Ω Wejście liniowe - Wejście aux 350mV/10kΩ Telefon 1V/10kΩ Wyjście głośnikowe 4-16Ω, 100V/70V Pasmo przenoszenia 50-16 000Hz Korektor niskie ±10dB/100Hz Korektor, wysokie ±10dB/10kHz Stosunek S/N,66dB (mic),80dB (aux) Wejścia 1 x 6.3mm/XLR (combo) 1 x gniazdo 6.3mm (mic 1) 2 x gniazdo 6.3mm (mic 2-3) 2 x RCA L/P (aux 1-2) terminale śrubowe (telefon) Wyjścia 2 x RCA L/P (line out) | dostawa, montaż i konfiguracja na salach konferencyjnych i wykładowych w obiekcie Włocławskiego Inkubatora Innowacji i Przedsiębiorczości, ul Toruńska 148, 87-800 Włocławek
3. | głośniki sufitowe | 16 |  |  |  |  | Zasilanie kolumny 100V Technika 100 V Pasmo przenoszenia 50-20 000 Hz Częstotliwość rezonansowa (fs) 60 Hz Moc znamionowa RMS 30/16/8/4W Czułość 89 dB/W/m | dostawa, montaż i konfiguracja na salach konferencyjnych i wykładowych w obiekcie Włocławskiego Inkubatora Innowacji i Przedsiębiorczości, ul Toruńska 148, 87-800 Włocławek
4. | mikrofon bezprzewodowy | 3 |  |  |  |  | Moc nadajnika 10mW Stosunek S/N RF - Pasmo przenoszenia 80-12 000Hz Zakres dynamiki 87dB THD < 10% Wyjście audio 100mV/600Ω Zasięg: około 30m (na zewnątrz): około 20m (w pomieszczeniu) Dopuszcz. temp. otoczenia 0-40 °C Połączenia 1 x gniazdo 6.3mm, niesym. | dostawa, montaż i konfiguracja na salach konferencyjnych i wykładowych w obiekcie Włocławskiego Inkubatora Innowacji i Przedsiębiorczości, ul Toruńska 148, 87-800 Włocławek
5. | mikrofon pulpitowy | 3 |  |  |  |  | Mikrofon bezprzewodowy pulpitowy Elektretowa wkładka mikrofonowa (kardioida) Odłączana 35cm gęsia szyję ACT Regulowana czułość Przełączana moc nadajnika (high: 25mW/low: 2.5mW) Wyświetlacz LCD: grupa/kanał, poziom sygnału audio i stan baterii Zasilanie: 2 x 1.5V bateria AA | dostawa, montaż i konfiguracja na salach konferencyjnych i wykładowych w obiekcie Włocławskiego Inkubatora Innowacji i Przedsiębiorczości, ul Toruńska 148, 87-800 Włocławek
6. | wyposażenie multimedialne | 1 |  |  |  |  | Minimalne wymagania techniczne: Szafa wisząco-stojąca rack 19 12U 600x450mm czarna(drzwi szklane) 3 szt Okablowanie Montaż oraz konfiguracja mikrofonów, głośników rzutników itp..
7. | serwery do zastosowań multimedialnych i obliczeniowych | 3 |  |  |  |  | Procesor: minimalny wynik wydajności testu CPU Mark w najnowszej dostępnej wersji 16000. Pamięć RAM: minimum 64 GB Sloty: minimum 4 PCI-E 3.0 x16 (double-width), 2 PCI-E 3.0 x16 (single-width), 1 PCI-E 3.0 x4 (in x8) Minimum 8 Hot-swap 3.5" sloty peryferyjne 2x 10GBase-T LAN ports 1 VGA, 2 COM, 5 USB 3.0 Redundantne zasilacze x2 HDD SSD 2x minimum 1000 GB Kontroler RAID + kable Karta graficzna: minimalny wynik wydajności testu 3D Mark Graphics Score w najnowszej dostępnej wersji 8700. 1x Szyny rack , adapter 2x M.2 8x Hot swap 3,5" drive bays 8x HDD min 8TB SATA Liczba wątków min 40 Pozostałe komponenty niezbędne do pracy serwera | dostawa, montaż i konfiguracja w serwerowniach w obiekcie Włocławskiego Inkubatora Innowacji i Przedsiębiorczości, ul Toruńska 148, 87-800 Włocławek Szkolenie z obsługi pracownika
8. | instalacja WiFi | 20 |  |  |  |  | Częstotliwość pracy Dual Band (2.4GHz, 5GHz) Ilość portów LAN 2x [10/100/1000M (RJ45)] Maksymalna prędkość transmisji bezprzewodowej 1750 Mb/s Standard sieci LAN Gigabit Ethernet 10/100/1000 Mb/s Standardy sieci bezprzewodowej IEEE 802.11a, IEEE 802.11ac, IEEE 802.11b, IEEE 802.11g, IEEE 802.11n, Rodzaj zasilania urządzenia Passive PoE, PoE 802.3af/at, Typ anten Zintegrowane Typ MIMO 3x3 Typ obudowy Tworzywo sztuczne Typ urządzenia Punkt dostępowy Zabezpieczenia WiFi TKIP/AES, WEP, WPA-PSK, WPA/WPA2, Zarządzanie CLI - Command Line Interface, Dedykowana aplikacja, Przez przeglądarkę WWW, Zastosowanie: wewnętrzny Zysk anteny Poniżej 10dBi | dostawa, montaż i konfiguracja w obiekcie Włocławskiego Inkubatora Innowacji i Przedsiębiorczości, ul Toruńska 148, 87-800 Włocławek Szkolenie z obsługi pracownika. Wykonaniem przyłączy kablowych w miejscu instalacji urządzeń jeśli takowe będę konieczne oraz podłączenia w serwerowni.
9. | kontroler do zarządzania WiFi | 1 |  |  |  |  | Kontroler do zarządzania urządzeniami wifi z Intuicyjnym, graficzny interfejsem użytkownika dostępnym z poziomu większości przeglądarek internetowych. Minimalne wymagania techniczne: Przepustowość bez blokowania 26 GBps Zdolność przełączania 52 Gbps Forwarding Rate36,69 Mpps Maks pobór mocy 500W Zasilanie 100-240V AC/50-60Hz | dostawa, montaż i konfiguracja w obiekcie Włocławskiego Inkubatora Innowacji i Przedsiębiorczości, ul Toruńska 148, 87-800 Włocławek Szkolenie z obsługi pracownika
10. | swich zarządzalny | 8 |  |  |  |  | Ilość portów LAN 48x [10/100/1000M (RJ45)] , 4x [1G (SFP)] , Standard sieci LAN Gigabit Ethernet 10/100/1000 Mb/s Typ obudowy Rack (1U) Warstwa przełączania 2+ Zarządzanie CLI - Command Line Interface, Przez przeglądarkę WWW, Standardy i protokoły: IEEE 802.3i, IEEE 802.3u, IEEE 802.3ab, IEEE802.3z, IEEE 802.3ad, IEEE 802.3x, IEEE 802.1d, IEEE 802.1s, IEEE 802.1w, IEEE 802.1q, IEEE 802.1x, IEEE 802.1p, IEEE 802.3az Porty: 48 portów RJ45 10/100/1000Mb/s Automatyczna negocjacja szybkości połączeń i automatyczne krosowanie 4 porty SFP 1000Mb/s 1 port konsoli RJ45 1 port konsoli Micro-USB Okablowanie sieciowe Zasilanie 100~240VAC, 50/60Hz Wymiary (S x G x W) 440*220*44 mm (17,32*8,7*1,73 cali) Montaż: Do montażu w szafie Maks. zużycie energii 33,52W (220V/50Hz) | dostawa, montaż i konfiguracja w obiekcie Włocławskiego Inkubatora Innowacji i Przedsiębiorczości, ul Toruńska 148, 87-800 Włocławek Szkolenie z obsługi pracownika
Wydajność Przepustowość 104Gb/s Szybkość przekierowań pakietów 77,4Mp/s Tablica adresów MAC 16k Bufor pakietów 9216 Bajtów Ramki jumbo 9216 Bajtów Funkcje oprogramowania Funkcja Quality of Service Priorytetowanie ruchu CoS/DSCP w oparciu o standard IEEE 802.1p 8 kolejek Ustalenie kolejki priorytetów: SP, WRR, SP+WRR Limitowanie transmisji w zależności od portu, przepływu danych Voice VLAN, Funkcje L2 i L2+ Static Routing, DHCP Relay IGMP Snooping V1/V2/V3, BPDU Filtering/Guard, TC/Root Protect Loopback detection, 802.3x Flow Control, L2PT Cechy przełącznika warstwy 2 IGMP Snooping V1/V2/V3 Obsługa protokołu LACP (zgodnie ze standardem 802.3ad (do 14 grup, maksymalnie 8 portów na grupę) Spanning Tree STP/RSTP/MSTP Filtrowanie/ochrona BPDU TC/Root Protect Wykrywanie pętli zwrotnych Kontrola przepływu danych (802.3x) L2TP Sieci VLAN Wsparcie standardu IEEE802.1Q, do 4096 VLAN oraz 4096 identyfikatorów
VLAN Port/MAC/Protocol/Private VLAN GARP/GVRP Listy kontroli dostępu Filtrowanie pakietów oparte o źródłowe i docelowe adresy MAC L2～L4 Adres IP, porty TCP/UDP, 802.1p, DSCP, protokół i VLAN ID Ograniczona czasowo Bezpieczeństwo transmisji Wiązanie IP-MAC-Port-VID AAA* Uwierzytelnianie oparte o standard IEEE 802.1X, Radius Ochrona przed atakami DDoS Dynamiczna ochrona przed atakami ARP (DAI) SSH v1/v2 SSL v2/v3/TLSv1 Zabezpieczenia portów Broadcast/Multicast/Unknown-unicast Storm Control IPv6 Podwójny stos IPv4/IPv6 MLD Snooping IPv6 ND Wykrywanie MTU ICMPv6 TCPv6/UDPv6 Zastosowania IPv6 Klient DHCPv6 Ping6 Tracert6 Telnet(v6)
IPv6 SNMP IPv6 SSH IPv6 SSL Http/Https IPv6 TFTP Lista kontroli dostępu IPv6* Interfejs IPv6* Routing IPv6* Przekaźnik DHCPv6* DHCPv6 Snooping* Zarządzanie Interfejs przeglądarki internetowej GUI, interfejs linii poleceń CLI SNMP v1/v2c/v3, zgodne z publicznymi i prywatnymi bibliotekami MIB TPLINK RMON (grupy 1, 2, 3, 9) sFlow* PPPoE Circuit ID* DHCP Relay* DHCP Server* Klient DHCP/BOOTP, DHCP Snooping, DHCP Option82 Monitorowanie CPU Port Mirroring Synchronizacja czasu SNTP Aktualizacja firmwaru: poprzez protokół TFTP oraz przeglądarkę internetową Diagnostyka: test VCT
11. | router | 1 |  |  |  |  | Ilość portów LAN 8x [10/100/1000M (RJ45)] , 1x [1G (SFP)] , Częstotliwość CPU 1,2 GHz Dodatkowe złącza / interfejsy 1x USB, RS232, Ilość rdzeni CPU 9 Pamięć RAM 2GB Rodzaj zasilania urządzenia Passive PoE, Zasilacz, Typ obudowy Metalowa, Rack (1U), Zarządzanie Przez przeglądarkę WWW, CLI - Command Line Interface, Podstawowe parametry techniczne Częstotliwość nominalna procesora TILE-Gx9, 9 rdzeni, 1,2 GHz Pamięć RAM 2 GB Typ pamięci masowej NAND, Rozmiar pamięci masowej 128 MB Porty Ethernet 10/100/1000 7, Liczba portów USB 1 Gniazdo zasilania 2, Wejście PoE Tak Obsługiwane napięcie wejściowe 15-57 V, Monitor napięcia Tak Monitor temperatury na płytce drukowanej Tak Monitor temperatury procesora Tak Wyświetlacz LCD Tak Wymiary 444 mm × 175 mm × 47 mm System operacyjny RouterOS Maksymalny pobór mocy 34 W Port combo Ethernet/SFP 1 Porty SFP+ 1 Gniazdo USB micro-USB typu AB Smart card Tak Rozszerzenie pamięci masowej micro-SD Port szeregowy RS232 | dostawa, montaż i konfiguracja w obiekcie Włocławskiego Inkubatora Innowacji i Przedsiębiorczości, ul Toruńska 148, 87-800 Włocławek Szkolenie z obsługi pracownika
12. | siłownia do serwerowni | 1 |  |  |  |  | Siłownia 48V i mocy 4000W (1szt.) Wejście AC Napięcie 1 fazowe 230 V AC (pojedyncze, podwójne lub indywidualne zasilanie) Częstotliwość 45 - 66 Hz Maksymalny prąd 41,7 A Zabezpieczenia Miękki start ochrona przeciwprzepięciowa wewnętrzne zabezpieczenia (L & N) rozłączenie powyżej 300 V AC | dostawa, montaż i konfiguracja w serwerowni obiektu Włocławskiego Inkubatora Innowacji i Przedsiębiorczości, ul Toruńska 148, 87-800 Włocławek Szkolenie z obsługi pracownika
Wyjścia DC Napięcie 48 V DC Prąd Maksymalnie 150 A Dystrybucja DC Ilość zabez. odbiorników 6 wyłączników (2-32 A) Ilość zabez. baterii 1 lub 2 (maksymalnie 100 A każda) Programowalny rozłącznik RGR Opcja: 1 RGR baterii (150 A) Opcja: 2 RGR odbioru (150 A) Podłączenia Podłączenie baterii Przewody bateryjne, śruby M6 Podłączenie odbioru Złącze rzędowe dostępne od tyłu siłowni (maksymalnie 10 mm2) Podłączenie alarmów Złącze rzędowe dostępne od tyłu siłowni (maksymalnie 2,5 mm2) Pozostałe parametry Izolacja 3,0 kV AC wejście-wyjście 1,5 kV AC wejście-ziemia 0,5 kV DC wyjście-ziemia Temperatura pracy od -40 do 65 °C Temperatura przechowywania od -40 do 85 °C Wymiary 482x370x89 mm (2U) wymagana głębokość obudowy: minimum 400 mm (15,7")
Bezpieczeństwo elektryczne IEC-UL 60950-1 CSA 22,2 EMC ETSI EN 300 386 V.1.3.2 (sieci telekomunikacyjne) EN 61000-6-3 (emisja, przemysł lekki) EN 61000-6-2 (odporność, przemysł) Środowiskowe ETSI EN 300 019-2 klasa 1.2, 2.3, 3.2 ETSI EN 300 132-2 Akumulator 100Ah/12V MW Power Long Life (4szt.) Przetwornica 48V na 230V (4szt.) Mean Well 48→230V 1500W Typ przetwornicy DC → AC Moc wyjściowa 1500W Napięcie wyjściowe 230V AC Napięcie zasilania 42...60V DC Zabezpieczenie przeciwprzeciążeniowe, przeciwprzepięciowe, przeciwzwarciowe, przed odwrotną polaryzacją, termiczne Wymiary zewnętrzne 420 x 220 x 88mm Właściwości zasilaczy/przetwornic czysta sinusoida Moc szczytowa 3000W Sprawność 91% Prąd wejściowy 37.5A
13. | UPS | 1 |  |  |  |  | UPS tower/19 rack - Czysta fala sinusoidalna o współczynniku mocy wyjściowej 0.9 - 4x IEC C13, RJ-11/RJ-45 (in/out) - Wbudowany wyświetlacz LCD, możliwość zmiany ułożenia wyświetlacza (Pionowy/Poziomy) - Sygnalizacja błędów na wyświetlaczu niebieski, czerwony, czerwony migający w zależności od statusu UPS - Automatyczny system diagnostyki UPS - Wbudowany układ stabilizacji napięcia AVR - Automatyczny restart po przywróceniu zasilania sieciowego - Ładowanie w trybie wyłączonym - Funkcja "zimnego startu" - Port komunikacyjny USB/RS-232 - Ochrona przeciwprzepięciowa RJ-11/RJ-45 - Funkcja oszczędzania energii (możliwość wyłączenia w oprogramowaniu) | dostawa, montaż i konfiguracja w serwerowni obiekcie Włocławskiego Inkubatora Innowacji i Przedsiębiorczości, ul Toruńska 148, 87-800 Włocławek Szkolenie z obsługi pracownika
14. | komputer stacjonarny do zastosowań biurowych | 2 |  |  |  |  | Procesor: Procesor: minimalny wynik wydajności testu CPU Mark w najnowszej dostępnej wersji 12500. Pamięć RAM: minimum 16 GB Dysk SSD minimum 512 GB Karta graficzna: minimalny wynik wydajności testu 3D Mark Graphics Score w najnowszej dostępnej wersji 2500. Wbudowane napędy optyczne: Nagrywarka DVD+/-RW DualLayer Dźwięk: Zintegrowana karta dźwiękowa Łączność: Wi-Fi 5 (802.11 a/b/g/n/ac), LAN 10/100/1000 Mbps, Bluetooth Wyjście słuchawkowe/wejście mikrofonowe - 1 szt. Złącza USB 2.0 - 2 szt., USB 3.1 Gen. 1 (USB 3.0) - 2 szt., Wyjście audio - 1 szt., RJ-45 (LAN) - 1 szt., VGA (D-sub) - 1 szt., HDMI - 1 szt., AC-in (wejście zasilania) - 1 szt. Zasilacz: o parametrach wymaganych do obsługi komponentów wchodzących w skład komputera Dodatkowe informacje Możliwość zabezpieczenia linką (port Kensington Lock) Mysz i klawiatura w zestawie Klawiatura przewodowa Mysz przewodowa Dołączone akcesoria Kabel zasilający System operacyjny: Microsoft Windows 10 Pro PL (wersja 64-bitowa) zainstalowany i aktywowany, Licencja wieczysta | dostawa, montaż i konfiguracja w obiekcie Włocławskiego Inkubatora Innowacji i Przedsiębiorczości, ul Toruńska 148, 87-800 Włocławek Szkolenie z obsługi pracownika
Dołączone oprogramowanie: Partycja recovery (opcja przywrócenia systemu z dysku) Gwarancja: 36 miesięcy
15. | komputer stacjonarny do zastosowań graficznych | 1 |  |  |  |  | Procesor: Procesor: minimalny wynik wydajności testu CPU Mark w najnowszej dostępnej wersji 15500. Pamięć RAM: minimum 16 GB Karta graficzna: minimalny wynik wydajności testu 3D Mark Graphics Score w najnowszej dostępnej wersji 13500. Dysk SSD: minimum 512 GB Wbudowane napędy optyczne: Nagrywarka DVD+/-RW DualLayer Dźwięk: Zintegrowana karta dźwiękowa Łączność: Wi-Fi 5 (802.11 a/b/g/n/ac), LAN 10/100/1000 Mbps, Bluetooth Złącza słuchawkowe/wejście mikrofonowe - 1 szt. Złącza: USB 2.0 - 2 szt., USB 3.1 Gen. 1 (USB 3.0) - 2 szt., Wyjście audio - 1 szt., RJ-45 (LAN) - 1 szt., VGA (D-sub) - 1 szt., HDMI - 1 szt., AC-in (wejście zasilania) - 1 szt. Zasilacz: minimum 600 W Dodatkowe informacje: Możliwość zabezpieczenia linką (port Kensington Lock) Mysz i klawiatura w zestawie: Klawiatura przewodowa, Mysz przewodowa Dołączone akcesoria: Kabel zasilający System operacyjny: Microsoft Windows 10 Pro PL (wersja 64-bitowa)zainstalowany i aktywowany, Licencja wieczysta | dostawa, montaż i konfiguracja w obiekcie Włocławskiego Inkubatora Innowacji i Przedsiębiorczości, ul Toruńska 148, 87-800 Włocławek Szkolenie z obsługi pracownika
16. | monitor | 6 |  |  |  |  | Przekątna ekranu: minimum 23,8" Powłoka matrycy: Matowa Rodzaj matrycy: LED, IPS Typ ekranu: Płaski Rozdzielczość ekranu: minimum 1920 x 1080 (FullHD) Format obrazu: 16:9 Częstotliwość odświeżania ekranu: minimum 60 Hz Liczba wyświetlanych kolorów: 16,7 mln Czas reakcji: 5 ms (GTG) Technologia ochrony oczu: Redukcja migotania (Flicker free), Filtr światła niebieskiego Jasność: 250 cd/m² Złącza: VGA (D-sub) - 1 szt., HDMI - 1 szt., DisplayPort - 1 szt., USB 2.0 - 2 szt., USB 3.1 Gen. 1, (USB 3.0) - 2 szt., USB 3.1 Gen. 1 Type-B (USB 3.0) - 1 szt., AC-in (wejście zasilania) - 1 szt. Obrotowy ekran (PIVOT) Regulacja wysokości (Height) Regulacja kąta pochylenia (Tilt) Regulacja kąta obrotu (Swivel) Możliwość montażu na ścianie Kolor: Czarny | dostawa, montaż i konfiguracja w obiekcie Włocławskiego Inkubatora Innowacji i Przedsiębiorczości, ul Toruńska 148, 87-800 Włocławek Szkolenie z obsługi pracownika
Dodatkowe informacje: Możliwość zabezpieczenia linką (Kensington Lock), Wbudowany HUB USB, Uchwyt na kable Dołączone akcesoria: Skrócona instrukcja obsługi, Instrukcja bezpieczeństwa, Kabel zasilający, Kabel DisplayPort, Kabel USB 3.0 Gwarancja: 36 miesięcy (gwarancja producenta)
17. | oprogramowanie - licnecja dożywotnia rejestratora z analityką dla 60 urządzeń | 1 |  |  |  |  | • Automatyczne wykrywanie zgodnych urządzeń (np. kamer IP w standardzie ONVIF, modułów I/O, magazynów danych itp.) • Współpraca z rejestratorami zewnętrznymi • Do 128 strumieni HD na jednym serwerze • Synchronizacja wszystkich danych systemowych w sposób ciągły • Automatyczny failover kamer • Wygodne aktualizowanie systemu (OTA) • Możliwość integracji z analityką z kamer Hikvision, Dahua. • Możliwość generowania zapytań HTTP po wystąpieniu alarmu. • Odtwarzacz multimedialny • Pracuje w środowisku Windows, • Pozwala na Oglądanie strumieni wideo na żywo (ONVIF, RTSP, HTTP) • Odtwarza nagrane wideo lub wyświetla obrazy statyczne Aplikacja mobilna uzupełniająca system: • Pozwala Oglądać wideo z dowolnego miejsca • Możliwe Oglądanie na żywo lub odtwarzanie nagrania • Wyszukiwarka kamer • Układy / Miniatury na żywo • Zoom / Pan na żywo lub w nagraniach • PTZ | licnecja dożywotnia, Oprogramowanie zainstalowane na 1/3 serwerów. Szkolenie z obsługi pracownika
• Zoom / Pan na żywo lub w nagraniach • PTZ Lekki, wydajny serwer mediów odpowiedzialny za wykrywanie w sieci i podłączanie urządzeń do zarządzanych systemów. • Lekki i wieloplatformowy • Windows, Ubuntu Linux, a nawet mini-urządzenia z procesorami ARM, Raspberry Pi • Kluczowe cechy • Automatyczne wykrywanie innych systemów i zgodnych z nimi urządzeń (np. kamer IP w standardzie ONVIF, modułów I/O, magazynów danych itp.) • Do 128 strumieni HD na jednym serwerze • synchronizacja wszystkich danych systemowych w sposób ciągły • Automatyczny failover kamer • Wygodne aktualizowanie systemu (OTA) • Możliwość integracji z analityką z kamer Hikvision, Dahua • Możliwość generowania zapytań HTTP po wystąpieniu alarmu, • API serwera HTTP do generowania zdarzeń w systemach innych firm i przyjmowania od nich komunikatów Web Admin - Interfejs dla przeglądarki WWW zaprojektowany do udostępniania wideo, zarządzania serwerami, wsparcia i obsługi narzędzi programistycznych w . • Klient WWW • Oglądaj na żywo lub odtwarzaj nagrania z systemów w przeglądarkach Chrome, Firefox, Safari, Opera lub Edge • Administracja i konfiguracja • Konfiguruj lub modyfikuj ustawienia systemu (np. złącz wiele serwerów w jeden system) • Przywróć serwer do ustawień fabrycznych (1) • Zdalnie zrestartuj serwer • Monitoruj stany techniczne
18. | Aplikacja do fakturowania, systemu magazynowego, oferty, ewidencja czasu pracy, zlecenia, zgłoszenia | 50 |  |  |  |  | System wspomagający realizację i nadzór w zakresie usług montażu, naprawy, serwisu, instalacji, przeglądów i wszelkich innych procesów, obsługi magazynu, fakturowania: Zarządzanie przepływem informacji, Automatyzacja powtarzalnych czynności, Harmonogram przydzielonych zadań, Moduł zleceń serwisowych z możliwością tworzenia zleceń powiązanych, Moduł zgłoszeń, Moduł zadań, Moduł ofert, Moduł fakturowania, Ewidencja czasu pracy, Interaktywny harmonogram z alarmami , Ewidencja przeprowadzonych działań , Nadzór nad przebiegiem realizacji , Raporty i analizy finansowe , Magazyn (dokumenty, produkty, wydania, przyjęcia), Tworzenie wieloetapowych zadań Automatyzacja sprzedaży i rozliczeń Integracja z wybranymi systemami zewnętrznymi , Możliwość wiązania ofert z poszczególnymi zleceniami, Możliwość dołączania plików do zleceń, zgłoszeń, obiektów Możliwość generowania protokołów z kodami QR, Moduł rozliczania premii pracowników, Moduł uprawnień użytkowników, Moduł powiadomień email, sms, Moduł rozliczeń czasu pracy dla zleceń i zgłoszeń, | licnecja dożywotnia, Oprogramowanie zainstalowane na 1/3 serwerów. Szkolenie z obsługi pracownika
System dostępny w wersji przez przeglądarkę Internetową, Wymagane jest aby platforma działała w następującym środowisku: - System musi działać jako osobna maszyna wirtualna lub kilka maksymalnie 10instancji na jednej maszynie wirtualnej, - System operacyjny – Linux Debian nie mniejszy niż wersja 10, Windows - Serwer HTTP – apache lub nginx w najnowszych dostępnych wersjach, - PHP – w wersji nie mniejszej niż 7.4 z potrzebnymi modułami do działania aplikacji, - Serwer bazy danych MariaDB – w wersji nie mniejszej niż 10.5,
19. | Aplikacja do stremingu video | 1 |  |  |  |  | Protokoły przesyłania strumieniowego HLS, HDS, HTTP MPEG-TS, MPEG-DASH i WebRTC. Kodeki H.264, H.265, AV1, MPEG-2 Video, AAC, MP3, VP6 a/u dla ruchu przychodzącego i wychodzącego. Ponad 3000 jednoczesnych połączeń na jeden serwer. Wydajne archiwum wideo, które może przechowywać lata nieprzerwanych nagrań wideo. Archiwa wideo na żywo i treści mogą być przechowywane na dyskach lokalnych, CEPH, NFS lub w chmurach S3/Swift. Natychmiastowy dostęp do przekazu wideo na żywo i zarchiwizowanych nagrań. Zaawansowany system monitorowania, który kontroluje obciążenie i wydajność systemu. Dodatkowe wymagania: • Rozdzielczość strumienia od 188i do 2160p (4k) • Ilość klatek strumienia na sekundę: od 1 do 120 kl/s • Możliwość jednoczesnej transmisji minimum 4 strumieni • Obsługa wielu źródeł wideo i audio • Narzędzie reżyserskie umożliwiające załączenie do strumieni dodatkowych multimediów • Łatwa integracja z serwisami YouTube, Vimeo, Facebook. | licnecja dożywotnia, Oprogramowanie zainstalowane na 1/3 serwerów. Szkolenie z obsługi pracownika
20. | program operacyjny | 3 |  |  |  |  | Wersja: Windows Server 2019 Standard (możliwość instalacji jako VM) Architektura: 64-bitowa Licencja: OEM Liczba stanowisk: 1 Wersja językowa: Polska Nośnik: DVD lub USB | licnecja dożywotnia, Oprogramowanie zainstalowane na 3 serwerach. Szkolenie z obsługi pracownika
21. | laptop z oprogramowaniem do zastosowań multimedialnych | 5 |  |  |  |  | Procesor: Procesor: Procesor: minimalny wynik wydajności testu CPU Mark w najnowszej dostępnej wersji 15500. Pamięć RAM: 16 GB Dysk SSD minimum 512 GB Typ ekranu: Matowy, LED, WVA, IPS Przekątna ekranu: 15,6" Rozdzielczość ekranu: 1920 x 1080 (FullHD) Karta graficzna: minimalny wynik wydajności testu 3D Mark Graphics Score w najnowszej dostępnej wersji 10500. Dźwięk Wbudowane głośniki stereo, wbudowany mikrofon Kamera internetowa minimum 1.0 Mpix Łączność: Wi-Fi 6 (802.11 a/b/g/n/ac/ax), Moduł Bluetooth Złącza: USB 3.1 Gen. 1 (USB 3.0) - 2 szt., USB Typu-C - 1 szt., HDMI 1.4 - 1 szt., Czytnik kart pamięci microSD - 1 szt., Wyjście słuchawkowe/wejście mikrofonowe - 1 szt., DC-in (wejście zasilania) - 1 szt. Typ baterii: Litowo-jonowa Pojemność baterii : minimum 3000 mAh Dołączone akcesoria: Zasilacz System operacyjny: Microsoft Windows 10 Pro PL (wersja 64-bitowa) zainstalowany i aktywowany Typ licencji: Nowa licencja Okres licencji: Dożywotnia Wersja językowa: Polska Gwarancja: 36 miesięcy (gwarancja producenta) Oprogramowanie dodatkowe (obowiązkowe): Wersja: Office: 2019 Home & Business lub 365 (zainstalowany i aktywowany) Skład pakietu: Word, Excel, PowerPoint, Outlook | zakup i dostawa do obiektu Włocławskiego Inkubatora Innowacji i Przedsiębiorczości, ul Toruńska 148, 87-800 Włocławek
Wersja produktu: Wersja fizyczna Typ licencji: Nowa licencja Okres licencji: Dożywotnia Wersja językowa: Polska Typ nośnika: Licencja z kluczem aktywacyjnym Platforma: Windows
22. | urządzenie wielofunkcyjne | 1 |  |  |  |  | Prędkość druku / kopiowania A4 w czerni i kolorze 30 kopii/minutę Prędkość druku / kopiowania A3 w czerni i kolorze 15 kopii/minutę Rozdzielczość kopiowania (dpi) 600 x 600 dpi Automatyczny druk dwustronny A5 - SRA3, 52 - 256 g/m² Skala szarości 256 poziomów Specyfikacja Drukarki Rozdzielczość drukowania (dpi) 1800 x 600 dpi , 1200 x 1200 dpi Język opisu strony PCL6, PCL5e/c (XL3.0), PostScript 3 (CPSI 3016), XPS Funkcje drukowania Bezpośrednie drukowanie plików PCL, PS, TIFF, JPEG, XPS, PDF i szyfrowanych plików PDF, DOCX, XLSX, PPTX Specyfikacja Skanera Prędkość skanowania w czerni i w kolorze Do 200 obrazów/min. Rozdzielczość skanowania (dpi) Maks.: 600 x 600 dpi Tryby skanowania Skanowanie do e-mail (Scan-to-Me) Skanowanie do SMB (Scan-to-Home) Skanowanie do FTP Skanowanie do skrzynki użytkownika Skanowanie do USB Skanowanie do WebDAV Skanowanie do DPWS Skanowanie sieciowe TWAIN Formaty plików JPEG; TIFF; PDF; PDF/A 1a i 1b; kompaktowy PDF; szyfrowany PDF; przeszukiwalny PDF; XPS; kompaktowy XPS; PPTX; przeszukiwalny DOCX/XLSX Specyfikacja Systemu Pamięć systemu (MB) minimum 4096 MB Standardowy dysk twardy (GB) 256 GB Standardowe interfejsy 10/100/1000Base-T Ethernet, USB 2.0, | zakup, dostawam, montaż do obiektu Włocławskiego Inkubatora Innowacji i Przedsiębiorczości, ul Toruńska 148, 87-800 Włocławek
Automatyczny podajnik dokumentów do 100 oryginałów A6-A3 35-163 g/m² RADF lub DUALScan ADF Rozmiar papieru A6-SRA3, własne formaty papieru, papier bannerowy maks. 1200 x 297 mm Gramatura papieru (g/m²) 52-300 g/m² Pojemność papieru (arkusze) standard:1150 ark. Funkcja skanowania WI Fi
23. | niszczarka | 2 |  |  |  |  | Ilość kartek niszczonych jednorazowo (A4/70g) Minimum 15 Rozmiar cięcia 2 x 12 Poziom bezpieczeństwa DIN dokumenty P5 Poziom bezpieczeństwa DIN karty T5 Szerokość szczeliny wejściowej w mm 230 Pojemność kosza w litrach 23 Średnia prędkość niszczenia w metrach/min Ok. 2 Niszczy zszywki tak Niszczy małe spinacze biurowe tak Niszczy karty kredytowe tak 100% Jam Proof tak SafeSense tak Sleep Mode tak Korpus na kółkach tak Start/stop Fotokomórka Funkcja cofania tak Auto stop przy otwartych drzwiach/wyjętym koszu/zdjętej głowicy tak Automatyczne zatrzymanie pracy przy pełnym koszu tak Dioda informująca o przepełnionym koszu tak Dioda informująca o otwartych drzwiach/wyjętym koszu tak Dioda informująca o zacięciach tak Zabezpieczenie termiczne tak Zabezpieczenie termiczne-dioda tak Poziom głośności w dB w trakcie pracy 70 Gwarancja na urządzenie w latach 2 Gwarancja na noże tnące w latach 5 | zakup i dostawa do obiektu Włocławskiego Inkubatora Innowacji i Przedsiębiorczości, ul Toruńska 148, 87-800 Włocławek
RAZEM | [5 empty] | X
.................................................…………………………, dnia ………………………….
UWAGA: Informacja dla Wykonawcy: Dokument musi być opatrzony przez osobę lub osoby uprawnione do reprezentowania firmy kwalifikowanym podpisem elektronicznym, podpisem zaufanym lub podpisem osobistym.